## 推力计算
推力計算公式
搭载重量 ：m1 kg | 5 | 滑台重量
搭载重量 ：m2 kg | 5 | 荷重
马达吸引力 ：P N | 1440
动作速度 ：V m/s | 1
加速度 ：α=m/s2 | 10
行程 ：L mm | 300
摩擦系数 ：μ | 0.01
使用滑块数 ：n | 4
滑块滑动阻力 ：f=3.7N (1 个) | 3.7
重力加速度 ：g=9.807m/s2 | 9.807
加速时间 t1 sec | 0.1
均速时间 t2 sec | 0.2
减速时间 t3 sec | 0.1
间隔时间 t4 sec | 0.1
循环时间 t5 sec | 0.5
最大推力的计算 |  |  | 平方平均推力的计算
所需的最大推力用以下3 个算式求出的各值的最大值。 |  |  | 根据计算出的负载力、加速时推力、减速时推力
负载力 ：F = [(m1+m2) × g + P] × μ + (f × n) |  |  | 及动作模式内的各时间计算平方平均推力。
平方平均推力：
负载力 F (N) | 30.1807 |  | Frms (N) | 70.0776
加速时推力 ：Fa = (m1 + m2) ×α+ F
加速时推力 ：Fa (N) | 130.1807
减速时推力 ：Fd = (m1 + m2) ×α－F
减速时推力 ：Fd (N) | 69.8193
加速时间推力 ( N) | 1694.7015
负载匀速推力 (N) | 273.2624
减速时间推力 (N) | 487.4735
物理中,“重力加速度g”与“G=mg中的g”实际上是一个物理量,只是在使用过程中采用不同的物理单位,前者：g=9.8m/s²；后者：g=9.8N/kg.但m/s²与N/kg这两套单位是等价的.